## Sheet1
Tightening spindles |  | Feed output drive |  |  |  | Measurement transducer |  | Planetary gearbox |  | EC motor
Work area* | Max. output speed | Stroke | Tool mount | Code | Order no. | Code | Order no. | Code | Order no. | Code | Order no.
1.7 … 15 Nm | 740 rpm | 200 mm | 3/8" square | 3S1M8 | 608800648 | 3DMC017 | 608820112 | 3GE27 | 608720053 | EC303 | 608701017
| 295 rpm | [6 empty] | 3GE67 | 608720039
| 740 rpm |  | 1/4" square | 3S2M8 | 608800649 |  |  | 3GE27 | 608720053
| 295 rpm | [6 empty] | 3GE67 | 608720039
5.3 … 20 Nm | 740 rpm |  |  |  |  | 3DMC060 | 608820113
| 295 rpm | [6 empty] | 3GE27 | 608720053
7 … 31 Nm | 740 rpm |  | 3/8" square | 3S1M8 | 608800648
6 … 55 Nm | 295 rpm | [6 empty] | 3GE67 | 608720039
*For minimum value: Depending on the tolerance limits, position-based MCT required.
Side-by-side arrangement of tightening spindles (center-to-center distance)
| Number of tightening spindles | 2 | 3 | 4 | 5 | 6
| Smallest circle diameter Ø dmin [mm] | 49 | 56,5 | 69,5 | 83,5 | 98
1) Accuracy is limited if operating below the working range.